## ЛСР 13 граф
СОГЛАСОВАНО: | [8 empty] | УТВЕРЖДАЮ:
________________ | [8 empty] | ________________
" _____ " ________________ 2021 г. | [8 empty] | "______ " _______________2021 г.
(наименование стройки)
ЛОКАЛЬНЫЙ СМЕТНЫЙ РАСЧЕТ № 1
(локальная смета)
| на | рябинушка устройство веранд
(наименование работ и затрат, наименование объекта)
Основание:
|  | Сметная стоимость строительных работ _______________________________________________________________________________________________ |  | ___________________________2208,885 |  | тыс. руб.
|  | Средства на оплату труда _______________________________________________________________________________________________ |  | ___________________________420,470 |  | тыс. руб.
|  | Сметная трудоемкость _______________________________________________________________________________________________ |  | _______________________________________________________________________________________________1066,46 |  | чел.час
Составлен(а) в текущих (прогнозных) ценах по состоянию на 1 квартал 2021 года
№ пп | Обоснование | Наименование | Ед. изм. | Кол. | Стоимость единицы, руб. |  |  |  | Общая стоимость, руб.
[5 empty] | Всего | В том числе |  |  | Всего | В том числе
[6 empty] | Осн.З/п | Эк.Маш. | З/пМех |  | Осн.З/п | Эк.Маш. | З/пМех
1 | 2 | 3 | 4 | 5 | 6 | 7 | 8 | 9 | 10 | 11 | 12 | 13
Раздел 1. Общестроительные работы
1 | ТЕР01-02-055-02 | Разработка грунта вручную с креплениями в траншеях шириной до 2 м, глубиной: до 2 м, группа грунтов 2 НР (16707,85 руб.): 80% от ФОТ (20884,81 руб.) СП (9398,16 руб.): 45% от ФОТ (20884,81 руб.) | 100 м3 грунта | 0.29 | 72016.6 | 72016.6 |  |  | 20884.81 | 20884.81
2 | ТЕР11-01-002-01 | Устройство подстилающих слоев: песчаных НР (52627,52 руб.): 123% от ФОТ (42786,6 руб.) СП (32089,95 руб.): 75% от ФОТ (42786,6 руб.) | 1 м3 подстилающего слоя | 29 | 2835.22 | 1338.17 | 314.14 | 137.23 | 82221.38 | 38806.93 | 9110.06 | 3979.67
3 | ТЕР10-01-010-01 | Установка элементов каркаса: из брусьев НР (55844,48 руб.): 118% от ФОТ (47325,83 руб.) СП (29815,27 руб.): 63% от ФОТ (47325,83 руб.) | 1 м3 древесины в конструкции | 5.52 | 22219.3 | 8573.52 | 662.43 |  | 122650.54 | 47325.83 | 3656.61
4 | 102-0060 | Доски обрезные хвойных пород длиной 4-6,5 м, шириной 75-150 мм, толщиной 44 мм и более, II сорта | м3 | -0,6624 -Ф1.р2 | 13587.53 |  |  |  | -9000.38
5 | 102-0028 | Бруски обрезные хвойных пород длиной 4-6,5 м, шириной 75-150 мм, толщиной 100, 125 мм, II сорта | м3 | -5,1336 -Ф1.р1 | 10385.54 |  |  |  | -53315.21
6 | Стоимость | Брус 1 сорта 100*100 | м3 | 2.4 | 11500 |  |  |  | 27600
7 | Стоимость | Строганный брус 1 сорта 100*100 | м3 | 3.12 | 12500 |  |  |  | 39000
8 | ТЕР11-01-012-01 | Укладка лаг: по кирпичным столбикам НР (30796,1 руб.): 123% от ФОТ (25037,48 руб.) СП (18778,11 руб.): 75% от ФОТ (25037,48 руб.) | 100 м2 пола | 1.44 | 40228.43 | 17323.05 | 998.04 | 64.09 | 57928.94 | 24945.19 | 1437.18 | 92.29
9 | 203-0399 | Лаги половые антисептированные, применяемые в строительстве жилых, общественных и производственных зданий при производстве деревянных полов тип II, сечением 100х40; 100х60; 120х60; 100-150х40-60 мм | м3 | -1,6992 -Ф2.р2 | 11160.41 |  |  |  | -18963.77
10 | 102-0113 | Доски обрезные хвойных пород длиной 2-3,75 м, шириной 75-150 мм, толщиной 25 мм, III сорта | м3 | -0,3456 -Ф2.р1 | 6426.11 |  |  |  | -2220.86
11 | стоимость | Брус 1 сорта 100*100 | м3 | 1.92 | 11500 |  |  |  | 22080
12 | ТЕР11-01-033-01 | Устройство покрытий: дощатых толщиной 28 мм НР (42310,5 руб.): 123% от ФОТ (34398,78 руб.) СП (25799,09 руб.): 75% от ФОТ (34398,78 руб.) | 100 м2 покрытия | 1.44 | 77812.74 | 23531.61 | 1960.56 | 356.43 | 112050.35 | 33885.52 | 2823.21 | 513.26
13 | 203-0344 | Доски для покрытия полов со шпунтом и гребнем из древесины антисептированные тип ДП-27 толщиной 27 мм, шириной без гребня от 100 до 140 мм | м3 | -4,1472 -Ф3.р1 | 17908.8 |  |  |  | -74271.38
14 | стоимость | Доска шпунтованная ест.вл.85*27 | м | 1704 | 65 |  |  |  | 110760
15 | ТЕР10-01-021-07 | Устройство перекрытий с укладкой балок по стенам: рубленым с накатом из досок НР (124436,88 руб.): 118% от ФОТ (105454,98 руб.) СП (66436,64 руб.): 63% от ФОТ (105454,98 руб.) | 100 м2 перекрытий | 1.44 | 100330.59 | 72046.78 | 5602.17 | 1185.85 | 144476.05 | 103747.36 | 8067.12 | 1707.62
16 | Стоимость | Брус 1 сорта 100*100 | м3 | 1.92 | 11500 |  |  |  | 22080
17 | ТЕР10-01-008-01 | Обшивка стен рубленых НР (43900,73 руб.): 118% от ФОТ (37204,01 руб.) СП (23438,53 руб.): 63% от ФОТ (37204,01 руб.) | 100 м2 стен, фронтонов (за вычетом проемов) и развернутых поверхностей карнизов | 2.4 | 49305.73 | 15501.67 | 1310.61 |  | 118333.75 | 37204.01 | 3145.46
18 | 203-0367 | Обшивка наружная и внутренняя из древесины тип 0-1; 0-2; 0-3 толщиной 13 мм, шириной без гребня от 70 до 90 мм | м3 | -3,432 -Ф4.р2 | 17178.28 |  |  |  | -58955.86
19 | 102-0025 | Бруски обрезные хвойных пород длиной 4-6,5 м, шириной 75-150 мм, толщиной 40-75 мм, III сорта | м3 | -1,536 -Ф4.р1 | 12124.78 |  |  |  | -18623.66
20 | стоимость | Доска блок-хаус 130*35 | м | 240 | 120 |  |  |  | 28800
21 | ТЕР10-01-010-01 | Установка элементов каркаса: из брусьев НР (29136,25 руб.): 118% от ФОТ (24691,74 руб.) СП (15555,8 руб.): 63% от ФОТ (24691,74 руб.) | 1 м3 древесины в конструкции | 2.88 | 22219.3 | 8573.52 | 662.43 |  | 63991.58 | 24691.74 | 1907.8
22 | 102-0077 | Доски необрезные хвойных пород длиной 4-6,5 м, все ширины, толщиной 32-40 мм, III сорта | м3 | -0,0288 -Ф5.р2 | 7210.28 |  |  |  | -207.66
23 | 102-0060 | Доски обрезные хвойных пород длиной 4-6,5 м, шириной 75-150 мм, толщиной 44 мм и более, II сорта | м3 | -0,3456 -Ф5.р1 | 13587.53 |  |  |  | -4695.85
24 | стоимость | Доска 4 сорта 16*100 | м3 | 2.88 | 6500 |  |  |  | 18720
25 | ТЕР12-01-026-01 | Устройство кровель из рулонной стали по обрешетке из обрезной доски при: простой кровле НР (38440,96 руб.): 120% от ФОТ (32034,13 руб.) СП (20822,18 руб.): 65% от ФОТ (32034,13 руб.) | 100 м2 кровли | 1.8 | 102399.82 | 17716.86 | 2613.4 | 79.88 | 184319.68 | 31890.35 | 4704.12 | 143.78
26 | 102-0060 | Доски обрезные хвойных пород длиной 4-6,5 м, шириной 75-150 мм, толщиной 44 мм и более, II сорта | м3 | -4,41 -Ф6.р2 | 12105.25 |  |  |  | -53384.15
27 | 101-3190 | Сталь оцинкованная в рулонах толщиной 0,5 мм, с полимерным покрытием | т | -1,1466 -Ф6.р1 | 70589.74 |  |  |  | -80938.2
28 | стоимость | Проф.лист. | м2 | 180 | 300 |  |  |  | 54000
29 | ТЕР10-04-013-01 | Установка: деревянных дверных блоков НР (6350,75 руб.): 118% от ФОТ (5381,99 руб.) СП (3390,65 руб.): 63% от ФОТ (5381,99 руб.) | 100 м2 проемов | 0.18 | 165880.5 | 29058.2 | 5975.64 | 841.73 | 29858.49 | 5230.48 | 1075.62 | 151.51
30 | прайс | Двери деревянные | шт | 6 | 5000 |  |  |  | 30000
31 | ТЕР09-04-012-01 | Установка металлических дверных блоков в готовые проемы НР (21892,68 руб.): 90% от ФОТ (24325,2 руб.) СП (20676,42 руб.): 85% от ФОТ (24325,2 руб.) | 1 м2 проема | 22.5 | 1712.93 | 1081.12 | 340.77 |  | 38540.93 | 24325.2 | 7667.33
32 | ТЕР09-06-001-02 | Монтаж: лотков, решеток, затворов из полосовой и тонколистовой стали НР (3556,3 руб.): 90% от ФОТ (3951,44 руб.) СП (3358,72 руб.): 85% от ФОТ (3951,44 руб.) | 1 т конструкций | 0.2 | 22458.59 | 19683.36 | 1785.62 | 73.84 | 4491.72 | 3936.67 | 357.12 | 14.77
33 | ТЕР07-05-016-04 | Прим. Устройство двухъярусных перил. Устройство металлических ограждений: без поручней НР (13766,71 руб.): 155% от ФОТ (8881,75 руб.) СП (8881,75 руб.): 100% от ФОТ (8881,75 руб.) | 100 м ограждения | 0,45 45/100 | 231289.74 | 19503.87 | 4559.74 | 233.36 | 104080.38 | 8776.74 | 2051.88 | 105.01
34 | ТЕРр59-5-2 | Ремонт ступеней: бетонных НР (6164,2 руб.): 76% от ФОТ (8110,79 руб.) СП (4866,47 руб.): 60% от ФОТ (8110,79 руб.) | 100 ступеней | 0,2 20/100 | 46031.62 | 40375.86 | 457.6 | 178.1 | 9206.32 | 8075.17 | 91.52 | 35.62
Итого прямые затраты по смете в текущих ценах | [8 empty] | 1071497.94 | 413726 | 46095.03 | 6743.53
Накладные расходы | [8 empty] | 485931.91
Сметная прибыль | [8 empty] | 283307.74
Итоги по смете:
Земляные работы, выполняемые ручным способом | [8 empty] | 46990.82
Полы | [8 empty] | 491985.93
Деревянные конструкции | [8 empty] | 899017.77
Кровли | [8 empty] | 163260.47
Строительные металлические конструкции | [8 empty] | 92516.77
Бетонные и железобетонные сборные конструкции в жилищно-гражданском строительстве | [8 empty] | 126728.84
Лестницы, крыльца (ремонтно-строительные) | [8 empty] | 20236.99
Итого | [8 empty] | 1840737.59
В том числе:
Материалы | [8 empty] | 611676.91
Машины и механизмы | [8 empty] | 46095.03
ФОТ | [8 empty] | 420469.53
Накладные расходы | [8 empty] | 485931.91
Сметная прибыль | [8 empty] | 283307.74
НДС 20% | [8 empty] | 368147.52
ВСЕГО по смете | [8 empty] | 2208885.11