## ЛСР 17 граф
СОГЛАСОВАНО: | [11 empty] | УТВЕРЖДАЮ:
_________________ | [11 empty] | _________________
" _____ " ________________ 2021 г. | [11 empty] | "____" ______________2021г.
ГАУ ДО "Астраханский областной центр развития творцества"ул.Володарского ,9
(наименование стройки)
ЛОКАЛЬНЫЙ СМЕТНЫЙ РАСЧЕТ №
(локальная смета)
|  | на | ремонт танцевального зала №55 ГАУ ДО "Астраханский областной центр развития творцества"в рамках обновления инфраструктурного комплекса регионального центра выявления, поддержки и развития способностей и талантов у детей и молодежи, создаваемого по распределенной модели
(наименование работ и затрат, наименование объекта)
Основание:
|  |  | Сметная стоимость _______________________________________________________________________________________________ | [5 empty] | ___________________________1785,347 |  | тыс. руб.
|  |  | строительных работ _______________________________________________________________________________________________ | [5 empty] | _______________________________________________________________________________________________830,907 |  | тыс. руб.
|  |  | монтажных работ _______________________________________________________________________________________________ | [5 empty] | _______________________________________________________________________________________________618,998 |  | тыс. руб.
|  |  | Средства на оплату труда _______________________________________________________________________________________________ | [5 empty] | ___________________________10,406 |  | тыс. руб.
|  |  | Сметная трудоемкость _______________________________________________________________________________________________ | [5 empty] | _______________________________________________________________________________________________1113,44 |  | чел.час
Составлен(а) в текущих (прогнозных) ценах по состоянию на ______________
№ пп | Обосно- вание | Наименование | Ед. изм. | Кол. | Стоимость единицы, руб. |  |  |  | Общая стоимость, руб. |  |  |  | Т/з осн. раб.на ед. | Т/з осн. раб. Всего | Т/з мех. на ед. | Т/з мех. Всего
[5 empty] | Всего | В том числе |  |  | Всего | В том числе
[6 empty] | Осн.З/п | Эк.Маш | З/пМех |  | Осн.З/п | Эк.Маш | З/пМех
1 | 2 | 3 | 4 | 5 | 6 | 7 | 8 | 9 | 10 | 11 | 12 | 13 | 14 | 15 | 16 | 17
Раздел 1. Демонтаж
1 | ФЕР46-04-012-03 | Разборка деревянных заполнений проемов: дверных и воротных НР (68 руб.): 110%*0.9 от ФОТ (69 руб.) СП (41 руб.): 70%*0.85 от ФОТ (69 руб.) | 100 м2 | 0,072 ((1,5*2,4*2)) / 100 | 1082.58 | 840.63 | 241.95 | 104.49 | 78 | 61 | 17 | 8 | 103.91 | 7.48 | 7.74 | 0.56
2 | ФЕРр67-4-1 | Демонтаж: выключателей, розеток НР (2 руб.): 85% от ФОТ (2 руб.) СП (1 руб.): 65% от ФОТ (2 руб.) | 100 шт | 0,05 5 / 100 | 45.55 | 45.55 |  |  | 2 | 2 |  |  | 5.84 | 0.29
3 | ФЕРр67-4-5 | Демонтаж: светильников для люминесцентных ламп НР (20 руб.): 85% от ФОТ (23 руб.) СП (15 руб.): 65% от ФОТ (23 руб.) | 100 шт | 0,16 16 / 100 | 145.98 | 143.48 | 2.5 | 1.08 | 23 | 23 |  |  | 17.89 | 2.86 | 0.08 | 0.01
4 | ФЕР11-01-040-01 | Разборка галтелей ПВХ (прим) (Приказ от 9.02.2017 № 81/пр Табл.2, п.2 Демонтаж (разборка) сборных деревянных конструкций ОЗП=0,8; ЭМ=0,8 к расх.; ЗПМ=0,8; МАТ=0 к расх.; ТЗ=0,8; ТЗМ=0,8) НР (41 руб.): 123%*0.9 от ФОТ (37 руб.) СП (24 руб.): 75%*0.85 от ФОТ (37 руб.) | 100 м | 0,439 43,9 / 100 | 72.06 | 70.36 | 1.7 | 0.34 | 32 | 31 | 1 |  | 7.208 | 3.16 | 0.032 | 0.01
5 | ФЕР15-06-001-07 | Снятие ПВХ плит(прим) (Приказ от 9.02.2017 № 81/пр Табл.2, п.2 Демонтаж (разборка) сборных деревянных конструкций ОЗП=0,8; ЭМ=0,8 к расх.; ЗПМ=0,8; МАТ=0 к расх.; ТЗ=0,8; ТЗМ=0,8) НР (118 руб.): 105%*0.9 от ФОТ (125 руб.) СП (58 руб.): 55%*0.85 от ФОТ (125 руб.) | 100 м2 | 0,82695 (5,55*14,9) / 100 | 126.38 | 125.6 | 0.78 | 0.21 | 105 | 104 | 1 |  | 13.056 | 10.8 | 0.016 | 0.01
6 | ФЕРр57-3-1 | Разборка плинтусов: деревянных и из пластмассовых материалов НР (10 руб.): 80% от ФОТ (13 руб.) СП (9 руб.): 68% от ФОТ (13 руб.) | 100 м | 0,439 ((14,9+5,55)*2+3) / 100 | 29.41 | 29.41 |  |  | 13 | 13 |  |  | 3.77 | 1.66
7 | ФЕР46-04-010-03 | Разборка покрытий полов: паркетных НР (324 руб.): 110%*0.9 от ФОТ (327 руб.) СП (195 руб.): 70%*0.85 от ФОТ (327 руб.) | 100 м2 | 0,8562 ((14,9*5,55)+(0,45*1,5*2)+(0,15*2,1*5)) / 100 | 413.9 | 358.88 | 55.02 | 23.76 | 354 | 307 | 47 | 20 | 46.01 | 39.39 | 1.76 | 1.51
8 | ФЕР10-02-041-01 | Демонтаж-Хореографического станка 2 рядный напольно-пристенный(прим) (Демонтаж ПЗ=0,5 (ОЗП=0,5; ЭМ=0,5 к расх.; ЗПМ=0,5; МАТ=0 к расх.; ТЗ=0,5; ТЗМ=0,5)) НР (54 руб.): 118%*0.9 от ФОТ (51 руб.) СП (27 руб.): 63%*0.85 от ФОТ (51 руб.) | 100 м | 0,314 31,4 / 100 | 176.82 | 127.5 | 49.32 | 7.24 | 56 | 41 | 15 | 2 | 14.39 | 4.52 | 0.585 | 0.18
9 | ФЕР15-01-049-03 | Разборка облицовки стен из зеркал (прим) (Приказ от 04.09.2019 № 507/пр табл.2 п.2 Демонтаж (разборка) сборных деревянных конструкций ОЗП=0,8; ЭМ=0,8 к расх.; ЗПМ=0,8; МАТ=0 к расх.; ТЗ=0,8; ТЗМ=0,8) НР (748 руб.): 105%*0.9 от ФОТ (792 руб.) СП (370 руб.): 55%*0.85 от ФОТ (792 руб.) | 100 м2 | 0,28 28 / 100 | 2422.78 | 2343.26 | 79.52 | 15.95 | 678 | 656 | 22 | 4 | 246.4 | 68.99 | 1.336 | 0.37
10 | ФЕРр65-19-1 | Демонтаж: радиаторов весом до 80 кг НР (33 руб.): 74% от ФОТ (45 руб.) СП (23 руб.): 50% от ФОТ (45 руб.) | 100 шт | 0,05 5 / 100 | 935.72 | 865.7 | 70.02 | 30.24 | 47 | 43 | 4 | 2 | 110 | 5.5 | 2.24 | 0.11
11 | ФЕРр56-3-4 | Снятие подоконных досок: пластиковых НР (4 руб.): 82% от ФОТ (5 руб.) СП (3 руб.): 62% от ФОТ (5 руб.) | 100 м2 | 0,04725 (2,1*0,45*5) / 100 | 113.78 | 113.78 |  |  | 5 | 5 |  |  | 14.7 | 0.69
12 | ФЕР10-01-060-01 | Демонтаж карнизов из ЛДСП (МДС36 п.3.3.1. Демонтаж (разборка) сборных деревянных конструкций ОЗП=0,8; ЭМ=0,8 к расх.; ЗПМ=0,8; МАТ=0 к расх.; ТЗ=0,8; ТЗМ=0,8) НР (8 руб.): 118%*0.9 от ФОТ (8 руб.) СП (4 руб.): 63%*0.85 от ФОТ (8 руб.) | 100 м | 0,135 13,5 / 100 | 53.22 | 51.12 | 2.1 | 0.37 | 7 | 7 |  |  | 6.256 | 0.84 | 0.032
13 | ФЕР09-06-001-01 | Демонтаж механизма м/к автоштор (Прил.9.3 п.5 Разборка (демонтаж) металлических конструкций ОЗП=0,7; ЭМ=0,7 к расх.; ЗПМ=0,7; МАТ=0; ТЗ=0,7; ТЗМ=0,7) НР (68 руб.): 90%*0.9 от ФОТ (84 руб.) СП (61 руб.): 85%*0.85 от ФОТ (84 руб.) | т | 0,1285 128,5/1000 | 614.51 | 534.35 | 80.16 | 10.56 | 79 | 69 | 10 | 1 | 62.643 | 8.05 | 0.854 | 0.11
Раздел 2. Потолок
14 | ФЕР15-01-047-15 | Устройство: подвесных потолков типа <Армстронг> по каркасу из оцинкованного профиля (При ремонте и реконструкции зданий и сооружений работы, аналогичные технологическим процессам в новом строительстве ОЗП=1,15; ЭМ=1,25 к расх.; ЗПМ=1,25; ТЗ=1,15; ТЗМ=1,25) НР (723 руб.): 105%*0.9 от ФОТ (765 руб.) СП (358 руб.): 55%*0.85 от ФОТ (765 руб.) | 100 м2 | 0,5366 53,66 / 100 | 6848.88 | 1107.59 | 405.89 | 79.24 | 3675 | 594 | 218 | 43 | 117.829 | 63.23 | 6.675 | 3.58
15 | ФССЦ-01.6.04.02-0011 | Панели потолочные с комплектующими: «Армстронг» | м2 | -55.27 | 51.8 |  |  |  | -2863
16 | мониторинг цен | Витраж потолочный Армстронг | м2 | 18 | 548.64 |  |  |  | 9876
17 | ФССЦ-01.6.04.02-0012 | Панели потолочные с комплектующими: ARMSTRONG BAIKAL | м2 | 37,27 55,27-18 | 64.93 |  |  |  | 2420
18 | ФЕР10-05-011-01 | Устройство подвесных потолков из гипсокартонных листов (ГКЛ) по системе «КНАУФ»: двухуровневых (П 112) 2 051,30 = 4 196,30 - 390 x 5,50 НР (357 руб.): 118%*0.9 от ФОТ (336 руб.) СП (180 руб.): 63%*0.85 от ФОТ (336 руб.) | 100 м2 | 0,335 33,5 / 100 | 2051.3 | 834.44 | 4.7 |  | 687 | 280 | 2 |  | 92 | 30.82
19 | мониторинг цен | Профиль потолочный: ПП 60/27/0,6 | м | 390 | 20.61 |  |  |  | 8038
20 | мониторинг цен | Аграфа, узкая регулируемая, АТК 103 Р20, 80х3 мм | шт | 61.31 | 47.69 |  |  |  | 2924
21 | ФССЦ-01.6.01.02-0005 | Листы гипсокартонные: ГКЛ 9,5 мм | м2 | 37.52 | 14.8 |  |  |  | 555
22 | ФЕР15-04-006-02 | Покрытие поверхностей грунтовкой глубокого проникновения: за 2 раза потолков НР (74 руб.): 105%*0.9 от ФОТ (78 руб.) СП (36 руб.): 55%*0.85 от ФОТ (78 руб.) | 100 м2 | 0,335 33,5 / 100 | 195.23 | 192.59 | 2.28 | 0.49 | 65 | 65 |  |  | 20.02 | 6.71 | 0.04 | 0.01
23 | мониторинг цен | Грунтовка Cerezit | т | 0.0067 | 14836.36 |  |  |  | 99
24 | ФЕР15-02-035-04 | Отделка поверхностей из сборных элементов и плит под окраску или оклейку обоями: потолков сборных из плит НР (117 руб.): 105%*0.9 от ФОТ (124 руб.) СП (58 руб.): 55%*0.85 от ФОТ (124 руб.) | 100 м2 | 0,335 33,5 / 100 | 349.31 | 308.11 | 3.44 | 1.49 | 117 | 103 | 1 |  | 33.97 | 11.38 | 0.11 | 0.04
25 | ФЕР15-04-027-06 | Третья шпатлевка при высококачественной окраске по штукатурке и сборным конструкциям: потолков, подготовленных под окраску НР (60 руб.): 105%*0.9 от ФОТ (64 руб.) СП (30 руб.): 55%*0.85 от ФОТ (64 руб.) | 100 м2 | 0,335 33,5 / 100 | 571.09 | 156.92 | 2.94 | 0.6 | 191 | 53 | 1 |  | 16.5 | 5.53 | 0.05 | 0.02
26 | ФЕР15-06-001-07 | Оклейка обоями потолков 158,01 = 194,40 - 0,0014 x 25 990,00 НР (60 руб.): 105%*0.9 от ФОТ (64 руб.) СП (30 руб.): 55%*0.85 от ФОТ (64 руб.) | 100 м2 | 0,335 33,5 / 100 | 158.01 | 157 | 0.97 | 0.26 | 53 | 53 |  |  | 16.32 | 5.47 | 0.02 | 0.01
27 | ФССЦ-14.1.03.02-0012 | Клей для обоев: KLEO SPECIAL | кг | 0.5 | 86.2 |  |  |  | 43
28 | ФССЦ-01.6.02.02-0004 | Стеклообои: TASSOGLAS, паутинка | 10 м2 | 3,786 37,86 / 10 | 23.52 |  |  |  | 89
29 | ФЕР15-04-007-08 | Окраска водно-дисперсионными акриловыми составами высококачественная: по сборным конструкциям потолков, подготовленным под окраску НР (210 руб.): 105%*0.9 от ФОТ (222 руб.) СП (104 руб.): 55%*0.85 от ФОТ (222 руб.) | 100 м2 | 0,335 33,5 / 100 | 1046.27 | 550.53 | 9.75 | 1.85 | 351 | 184 | 3 | 1 | 62.99 | 21.1 | 0.16 | 0.05
30 | ФССЦ-14.3.02.01-0005 | Краска LUJA, ТИККУРИЛА | л | 10,05 33,5*0,3 | 85.77 |  |  |  | 862
31 | мониторинг цен | Грунтовка Cerezit | т | 0.0111 | 14836.36 |  |  |  | 165
32 | ФЕР11-01-040-01 | Устройство галтелей потолочных прим НР (19 руб.): 123%*0.9 от ФОТ (17 руб.) СП (11 руб.): 75%*0.85 от ФОТ (17 руб.) | 100 м | 0,16 16 / 100 | 133.12 | 87.94 | 2.13 | 0.42 | 21 | 14 |  |  | 9.01 | 1.44 | 0.04 | 0.01
33 | ФССЦ-01.6.04.03-0011 | Плинтус потолочный из пенопласта, размером: 50х50 мм | 10 м | 1,616 16,16 / 10 | 54.1 |  |  |  | 87
Раздел 3. Стены
34 | ФЕР26-01-036-02 | Изоляция изделиями из волокнистых и зернистых материалов с креплением на клее и дюбелями холодных поверхностей: внутренних стен и перегородок НР (14 руб.): 100%*0.9 от ФОТ (16 руб.) СП (10 руб.): 70%*0.85 от ФОТ (16 руб.) | 100 м2 | 0,11 11 / 100 | 2656.91 | 115.03 | 5.79 | 0.99 | 292 | 13 | 1 |  | 13.96 | 1.54 | 0.08 | 0.01
35 | ФССЦ-01.7.15.07-0132 | Дюбель распорный с металлическим стержнем: 10х150 мм | 10 шт | 10 100 / 10 | 6.62 |  |  |  | 66
36 | ФССЦ-12.2.05.09-0004 | Пенополистирол экструдированный ТЕХНОНИКОЛЬ XPS 30- 200 Стандарт | м3 | 0,3465 11*0,03*1,05 | 1418.41 |  |  |  | 491
37 | ФЕР15-01-050-04 | Облицовка оконных и дверных откосов декоративным бумажно-слоистым пластиком или листами из синтетических материалов на клее НР (192 руб.): 105%*0.9 от ФОТ (203 руб.) СП (95 руб.): 55%*0.85 от ФОТ (203 руб.) | 100 м2 | 0,11 11 / 100 | 1563.91 | 1528.19 | 35.36 | 6.88 | 172 | 168 | 4 | 1 | 166.47 | 18.31 | 0.58 | 0.06
38 | мониторинг цен | Грунтовка Cerezit | т | 0.001 | 14836.36 |  |  |  | 15
39 | КСР-20.52.10.14.1.05.01-1000 | Клеи жидкие гвозди | кг | 3.3 | 71.45 |  |  |  | 236
40 | ФССЦ-01.6.01.02-0006 | Листы гипсокартонные: ГКЛ 12,5 мм | м2 | 12,32 11*1,12 | 15 |  |  |  | 185
41 | ФЕР15-03-001-01 | Установка дюрополимерных погонных деталей орнаментированных, плоских, выпуклых, рельефных, простого или сложного рисунка (порезки, пояса, фризы, капли и т.п.) высотой: до 100 мм(прим) НР (279 руб.): 105%*0.9 от ФОТ (295 руб.) СП (138 руб.): 55%*0.85 от ФОТ (295 руб.) | 100 м | 0,955 95,5 / 100 | 277.5 | 256.78 | 4.61 | 1.42 | 265 | 245 | 4 | 1 | 29.38 | 28.06 | 0.11 | 0.11
42 | мониторинг цен | Молдинг из дюрополимера Перфект Плюс | м | 105,05 95,5*1,1 | 41.54 |  |  |  | 4364
43 | ФЕР15-03-001-02 | Установка дюрополимерных погонных деталей орнаментированных, плоских, выпуклых, рельефных, простого или сложного рисунка (порезки, пояса, фризы, капли и т.п.) высотой: до 250 мм(прим) НР (254 руб.): 105%*0.9 от ФОТ (269 руб.) СП (126 руб.): 55%*0.85 от ФОТ (269 руб.) | 100 м | 0,3957 39,57 / 100 | 665.94 | 562.94 | 11.06 | 3.34 | 264 | 223 | 4 | 1 | 64.41 | 25.49 | 0.26 | 0.1
44 | мониторинг цен | Напольный плинтус из дюрополимера Перфект Плюс P14 | м | 105,05 95,5*1,1 | 37.09 |  |  |  | 3896
45 | ФЕР10-05-008-03 | Облицовка стен по системе «КНАУФ» по одинарному металлическому каркасу из потолочного профиля гипсокартонными листами (С 623): одним слоем с дверным проемом 1 624,55 = 3 364,15 - 79 x 4,00 - 277 x 5,50 + 37 x 2,70 НР (853 руб.): 118%*0.9 от ФОТ (803 руб.) СП (430 руб.): 63%*0.85 от ФОТ (803 руб.) | 100 м2 | 0,9103 91,03 / 100 | 1624.55 | 734.67 | 15.79 |  | 1479 | 669 | 14 |  | 81 | 73.73
46 | мониторинг цен | Профиль направляющий: ПН 28/27/0,6 | м | 71.91 | 14.63 |  |  |  | 1052
47 | мониторинг цен | Профиль потолочный: ПП 60/27/0,6 | м | 252.2 | 20.61 |  |  |  | 5198
48 | ФССЦ-01.6.01.02-0006 | Листы гипсокартонные: ГКЛ 12,5 мм | м2 | 102 | 15 |  |  |  | 1530
49 | ФЕР15-04-006-04 | Покрытие поверхностей грунтовкой глубокого проникновения: за 2 раза стен НР (163 руб.): 105%*0.9 от ФОТ (172 руб.) СП (80 руб.): 55%*0.85 от ФОТ (172 руб.) | 100 м2 | 0,9103 91,03 / 100 | 158.98 | 157 | 1.62 | 0.37 | 145 | 143 | 1 |  | 16.32 | 14.86 | 0.03 | 0.03
50 | мониторинг цен | Грунтовка Cerezit | т | 0.0182 | 14836.36 |  |  |  | 270
51 | ФЕР15-04-027-05 | Третья шпатлевка при высококачественной окраске по штукатурке и сборным конструкциям: стен, подготовленных под окраску 434,78 = 518,84 - 0,029 x 2 898,50 НР (110 руб.): 105%*0.9 от ФОТ (116 руб.) СП (54 руб.): 55%*0.85 от ФОТ (116 руб.) | 100 м2 | 0,8503 (91,03-6) / 100 | 434.78 | 114.02 | 2.28 | 0.49 | 370 | 97 | 2 |  | 11.99 | 10.2 | 0.04 | 0.03
52 | ФССЦ-04.3.02.09-1401 | Смеси сухие строительные, шпаклевочные, для внутренних работ | кг | 246,51 91,3*2,7 | 8.06 |  |  |  | 1987
53 | ФЕР15-06-001-05 | Оклейка обоями стен по листовым материалам, гипсобетонным и гипсолитовым поверхностям: тиснеными и плотными 302,79 = 359,97 - 0,0022 x 25 990,00 НР (285 руб.): 105%*0.9 от ФОТ (302 руб.) СП (141 руб.): 55%*0.85 от ФОТ (302 руб.) | 100 м2 | 0,8503 (91,03-6) / 100 | 302.79 | 296.95 | 0.97 | 0.26 | 257 | 252 | 1 |  | 32.74 | 27.84 | 0.02 | 0.02
54 | ФССЦ-14.1.03.02-0012 | Клей для обоев: KLEO SPECIAL | кг | 23.38 | 86.2 |  |  |  | 2015
55 | ФССЦ-01.6.02.02-0004 | Стеклообои: TASSOGLAS, паутинка | 10 м2 | 9,558 95,58 / 10 | 23.52 |  |  |  | 225
56 | ФЕР15-06-004-01 | Вторая окраска стен, оклееных стеклообоями, красками НР (78 руб.): 105%*0.9 от ФОТ (83 руб.) СП (39 руб.): 55%*0.85 от ФОТ (83 руб.) | 100 м2 | 0,8503 (91,03-6) / 100 | 80.62 | 80.62 |  |  | 69 | 69 |  |  | 8.38 | 7.13
57 | ФССЦ-14.3.02.01-0005 | Краска LUJA, ТИККУРИЛА | л | 34,012 85,03*0,4 | 85.77 |  |  |  | 2917
58 | ФЕР15-04-005-09 | Окраска поливинилацетатными водоэмульсионными составами высококачественная: по сборным конструкциям стен, подготовленным под окраску НР (121 руб.): 105%*0.9 от ФОТ (128 руб.) СП (60 руб.): 55%*0.85 от ФОТ (128 руб.) | 100 м2 | 0,2403 (91,03-6-25-36) / 100 | 666.03 | 446.56 | 9.17 | 1.78 | 160 | 107 | 2 |  | 46.42 | 11.15 | 0.15 | 0.04
59 | ФССЦ-14.3.02.01-0005 | Краска LUJA, ТИККУРИЛА | л | 9,612 24,03*0,4 | 85.77 |  |  |  | 824
60 | ФЕР15-06-001-05 | Оклейка обоями стен по листовым материалам, гипсобетонным и гипсолитовым поверхностям: тиснеными и плотными 302,79 = 359,97 - 0,0022 x 25 990,00 НР (85 руб.): 105%*0.9 от ФОТ (90 руб.) СП (42 руб.): 55%*0.85 от ФОТ (90 руб.) | 100 м2 | 0,2538 25,38 / 100 | 302.79 | 296.95 | 0.97 | 0.26 | 77 | 75 |  |  | 32.74 | 8.31 | 0.02 | 0.01
61 | ФССЦ-14.1.03.02-0012 | Клей для обоев: KLEO SPECIAL | кг | 0.6 | 86.2 |  |  |  | 52
62 | мониторинг цен | Обои флизелиновые с фотопечатью | м2 | 30 | 111.27 |  |  |  | 3338
63 | ФЕР15-01-049-03 | Облицовка стен зеркалами(прим) НР (1204 руб.): 105%*0.9 от ФОТ (1274 руб.) СП (596 руб.): 55%*0.85 от ФОТ (1274 руб.) | 100 м2 | 0,3601 36,01 / 100 | 4542.95 | 2929.08 | 99.4 | 19.94 | 1636 | 1055 | 36 | 7 | 308 | 110.91 | 1.67 | 0.6
64 | Мониторинг цен | Зеркало в танцевальный зал с полированной кромкой | м2 | 36 | 391.52 |  |  |  | 14095
65 | ФЕР10-02-041-01 | Установка-Хореографический станок 2 рядный напольно-пристенный(прим) НР (63 руб.): 118%*0.9 от ФОТ (59 руб.) СП (32 руб.): 63%*0.85 от ФОТ (59 руб.) | 100 м | 0,18 18 / 100 | 444.9 | 254.99 | 98.64 | 14.47 | 80 | 46 | 18 | 3 | 28.78 | 5.18 | 1.17 | 0.21
66 | Мониторинг цен | Хореографический станок 2 рядный напольно-пристенный | мп | 18 | 445.09 |  |  |  | 8012
Раздел 4. Проемы
67 | ФЕР10-04-001-08 | Устройство перегородок на деревянном каркасе с заделкой стыков водостойкой шпатлевкой для жилых и общественных зданий с обшивкой гипсокартонными листами: в два слоя с изоляционной прокладкой, толщина перегородки 136 мм НР (82 руб.): 118%*0.9 от ФОТ (77 руб.) СП (41 руб.): 63%*0.85 от ФОТ (77 руб.) | 100 м2 | 0,016 1,6 / 100 | 19875.87 | 3959.53 | 288.79 | 42.4 | 318 | 63 | 5 | 1 | 446.9 | 7.15 | 3.43 | 0.05
68 | ФЕР10-01-039-01 | Установка блоков в наружных и внутренних дверных проемах: в каменных стенах, площадь проема до 3 м2 (При ремонте и реконструкции зданий и сооружений работы, аналогичные технологическим процессам в новом строительстве ОЗП=1,15; ЭМ=1,25 к расх.; ЗПМ=1,25; ТЗ=1,15; ТЗМ=1,25) НР (29 руб.): 118%*0.9 от ФОТ (27 руб.) СП (14 руб.): 63%*0.85 от ФОТ (27 руб.) | 100 м2 | 0,0189 1,89 / 100 | 3858.97 | 945.17 | 1209.98 | 192.38 | 73 | 18 | 23 | 4 | 102.9595 | 1.95 | 14.6 | 0.28
69 | Мониторинг цен | Блок дверной в комплекте индивидуального исполнения | компл. | 1 | 1916.36 |  |  |  | 1916
70 | ФЕР10-01-035-01 | Установка подоконных досок из ПВХ: в каменных стенах толщиной до 0,51 м НР (24 руб.): 118%*0.9 от ФОТ (23 руб.) СП (12 руб.): 63%*0.85 от ФОТ (23 руб.) | 100 м | 0,105 (2,1*5) / 100 | 4184.06 | 180.75 | 11.11 | 2.28 | 439 | 19 | 1 |  | 21.19 | 2.23 | 0.19 | 0.02
71 | КСР-22.23.19.11.3.03.14-1000 | Заглушки торцевые двусторонние к подоконной доске из ПВХ, белый, мрамор, размеры 40x480 мм | 10 шт | 0,5 5/10 | 3.15 |  |  |  | 2
72 | ФССЦ-11.3.03.01-0011 | Доски подоконные ПВХ, шириной: 600 мм | м | 11,55 10,5*1,1 | 74.91 |  |  |  | 865
Раздел 5. Полы
73 | ФЕРр57-5-1 | Ремонт дощатых покрытий, сплачивание со вставкой реек НР (257 руб.): 80% от ФОТ (321 руб.) СП (218 руб.): 68% от ФОТ (321 руб.) | 100 м2 | 0,82789 ((14,9*5,36)+(0,45*1,5*2)+(0,15*2,1*5)) / 100 | 406.68 | 383.85 | 10.85 | 3.51 | 337 | 318 | 9 | 3 | 45 | 37.26 | 0.27 | 0.22
74 | мониторинг цен | Доска пола 36х135 | м3 | 0.1104 | 6783.93 |  |  |  | 749
75 | ФЕР26-02-018-02 | Огнебиозащитное покрытие деревянных поверхностей готовыми составами для обеспечения второй группы огнезащитной эффективности по НПБ 251 (п.8.7.1 При ремонтно-строительных работах и работах по реконструкции объектов капитального строительства (аналогичных технологическим процессам в новом строительстве, в том числе по возведению новых конструктивных элементов) ОЗП=1,15; ЭМ=1,25 к расх.; ЗПМ=1,25; ТЗ=1,15; ТЗМ=1,25) НР (48 руб.): 100%*0.9 от ФОТ (53 руб.) СП (32 руб.): 70%*0.85 от ФОТ (53 руб.) | 100 м2 | 2,4834 (82,78*3) / 100 | 24.81 | 17.46 | 7.35 |  | 62 | 44 | 18 |  | 2.047 | 5.08
76 | ФССЦ-14.2.06.01-0004 | Антисептик-антипирен «ПИРИЛАКС» для древесины | кг | 45,9 15,3*3 | 16.34 |  |  |  | 750
77 | ФЕР11-01-050-01 | Устройство пароизоляции из полиэтиленовой пленки в один слой насухо (МДС35-IV п.4.7. При ремонте и реконструкции зданий и сооружений работы, аналогичные технологическим процессам в новом строительстве ОЗП=1,15; ЭМ=1,25 к расх.; ЗПМ=1,25; ТЗ=1,15; ТЗМ=1,25) НР (38 руб.): 123%*0.9 от ФОТ (34 руб.) СП (22 руб.): 75%*0.85 от ФОТ (34 руб.) | 100 м2 | 0,82789 ((14,9*5,36)+(0,45*1,5*2)+(0,15*2,1*5)) / 100 | 1527.54 | 33.84 | 1.64 | 0.29 | 1265 | 28 | 1 |  | 3.9675 | 3.28 | 0.025 | 0.02
78 | ФЕР11-01-053-02 | Устройство оснований полов из фанеры в один слой площадью: свыше 20 м2 889,78 = 6 245,45 - 1,24 x 4 319,09 НР (366 руб.): 123%*0.9 от ФОТ (331 руб.) СП (211 руб.): 75%*0.85 от ФОТ (331 руб.) | 100 м2 | 0,82789 ((14,9*5,36)+(0,45*1,5*2)+(0,15*2,1*5)) / 100 | 889.78 | 259.72 | 630.06 | 73.22 | 737 | 215 | 522 | 61 | 31.79 | 26.32 | 7.18 | 5.94
79 | мониторинг цен | Фанера общего назначения из шпона лиственных пород водостойкая марки ФК,толщина 12 мм | м2 | 83,61689 82,789*1,01 | 133.94 |  |  |  | 11200
80 | Мониторинг цен | Клей строительный многоцелевой Tytan Professional Bond STRAW 750 мл. | шт. | 10 | 77.89 |  |  |  | 779
81 | ФЕР11-01-036-01 | Устройство покрытий из линолеума на клее (МДС35-IV п.4.7. При ремонте и реконструкции зданий и сооружений работы, аналогичные технологическим процессам в новом строительстве ОЗП=1,15; ЭМ=1,25 к расх.; ЗПМ=1,25; ТЗ=1,15; ТЗМ=1,25; 3.3 Укладке линолеума, релина и ковровых покрытий с рисунком, требующим подгонки на стыках ОЗП=1,2; МАТ=1,23 к расх.; ТЗ=1,2) НР (550 руб.): 123%*0.9 от ФОТ (497 руб.) СП (317 руб.): 75%*0.85 от ФОТ (497 руб.) | 100 м2 | 0,82789 ((14,9*5,36)+(0,45*1,5*2)+(0,15*2,1*5)) / 100 | 542.1 | 486.23 | 54.75 | 13.16 | 449 | 403 | 45 | 11 | 58.512 | 48.44 | 1.0625 | 0.88
82 | Мониторинг цен | Танцевальное сценическое покрытие Graboshow DUETT | рулон | 3 | 8077.58 |  |  |  | 24233
83 | Мониторинг цен | ПВХ лента в рулоне для танцевальных и балетных полов Stairville Dance Floor Tape White (белая) ширина 5 см, длина 33 метра, ПВХ лента в рулоне, используется специально для скрепления покрытий для танцевальных и балетных полов | шт | 10 | 139.09 |  |  |  | 1391
84 | Мониторинг цен | ПВХ лента в рулоне для танцевальных и балетных полов Stairville Dance Floor Tape Black (чёрная) ширина 5 см, длина 33 метра, ПВХ лента в рулоне, используется специально для скрепления покрытий для танцевальных и балетных полов | шт | 10 | 139.09 |  |  |  | 1391
85 | ФЕР11-01-049-01 | Укладка металлического накладного профиля (порога) (МДС35-IV п.4.7. При ремонте и реконструкции зданий и сооружений работы, аналогичные технологическим процессам в новом строительстве ОЗП=1,15; ЭМ=1,25 к расх.; ЗПМ=1,25; ТЗ=1,15; ТЗМ=1,25) НР (2 руб.): 123%*0.9 от ФОТ (2 руб.) СП (1 руб.): 75%*0.85 от ФОТ (2 руб.) | 100 м | 0,009 0,9 / 100 | 247.64 | 167.24 |  |  | 2 | 2 |  |  | 19.136 | 0.17
86 | ФССЦ-09.2.03.02-0015 | Профили стыкоперекрывающие из алюминиевых сплавов (порожки) с покрытием, шириной: 30 мм | м | 0.9 | 19.29 |  |  |  | 17
Раздел 6. Отопление
87 | ФЕР18-03-001-02 | Установка радиаторов: стальных НР (51 руб.): 128%*0.9 от ФОТ (44 руб.) СП (31 руб.): 83%*0.85 от ФОТ (44 руб.) | 100 кВт | 0,0594 (0,198*6*5) / 100 | 1942.27 | 588.43 | 192.58 | 38.75 | 115 | 35 | 11 | 2 | 65.6 | 3.9 | 3.13 | 0.19
88 | ФССЦ-18.5.10.05-0004 | Радиаторы биметаллические количество секций 6, мощность 990 Вт | шт | 5 | 820.2 |  |  |  | 4101
89 | мониторинг цен | Комплект для монтажа радиатора , с 3-мя кронштейнами | компл. | 5 | 40.18 |  |  |  | 201
Раздел 7. Электрика
90 | ФЕРм08-03-599-09 | Демонтаж. Щитки осветительные, устанавливаемые на стене: распорными дюбелями, масса щитка до 6 кг (МДС37 п.3.2.1. Демонтаж оборудования, которое не подлежит дальнейшему использованию (предназначено в лом) без разборки и резки ОЗП=0,3; ЭМ=0,3 к расх.; ЗПМ=0,3; МАТ=0 к расх.; ТЗ=0,3; ТЗМ=0,3) НР (17 руб.): 95% от ФОТ (18 руб.) СП (12 руб.): 65% от ФОТ (18 руб.) | шт | 2 | 8.15 | 7.62 | 0.53 | 0.08 | 16 | 15 | 1 |  | 0.768 | 1.54 | 0.006 | 0.01
91 | ФЕРм08-03-599-09 | Щитки осветительные, устанавливаемые на стене: распорными дюбелями, масса щитка до 6 кг НР (29 руб.): 95% от ФОТ (30 руб.) СП (20 руб.): 65% от ФОТ (30 руб.) | шт | 1 | 70.22 | 25.4 | 1.78 | 0.26 | 70 | 25 | 2 |  | 2.56 | 2.56 | 0.02 | 0.02
92 | мониторинг цен | ЩРН-П-8 | шт. | 1 | 57.7 |  |  |  | 58
93 | ФЕРм08-03-526-01 | Автомат одно-, двух-, трехполюсный, устанавливаемый на конструкции: на стене или колонне, на ток до 25 А НР (136 руб.): 95% от ФОТ (143 руб.) СП (93 руб.): 65% от ФОТ (143 руб.) | шт | 8 | 35.98 | 14.84 | 1.05 |  | 288 | 119 | 8 |  | 1.56 | 12.48
94 | ФССЦ-62.1.01.09-0074 | Выключатели автоматические: «Legrand» серии LR 1Р 16А | шт | 7 | 41.95 |  |  |  | 294
95 | ФССЦ-62.1.01.09-0083 | Выключатели автоматические: «Legrand» серии LR 2Р 25А | шт | 1 | 114.44 |  |  |  | 114
96 | ФЕРм08-10-010-01 | Прокладка труб гофрированных ПВХ для защиты проводов и кабелей НР (557 руб.): 95% от ФОТ (586 руб.) СП (381 руб.): 65% от ФОТ (586 руб.) | 100 м | 3,5 350 / 100 | 156.33 | 139.54 |  |  | 547 | 488 |  |  | 15.2 | 53.2
97 | ФССЦ-23.8.03.02-0001 | Клипса для крепежа гофротрубы, диаметром: 16 мм | 10 шт | 70 700 / 10 | 1.8 |  |  |  | 126
98 | ФССЦ-24.3.01.02-0021 | Трубы гибкие гофрированные легкие из самозатухающего ПВХ (IP55) серии FL, с зондом, диаметром: 16 мм | 10 м | 35 350 / 10 | 16.11 |  |  |  | 564
99 | ФЕРм08-02-412-02 | Затягивание провода в проложенные трубы и металлические рукава первого одножильного или многожильного в общей оплетке, суммарное сечение: до 6 мм2 НР (203 руб.): 95% от ФОТ (214 руб.) СП (139 руб.): 65% от ФОТ (214 руб.) | 100 м | 3,5 350 / 100 | 68.7 | 50.67 | 3.55 | 0.5 | 240 | 177 | 12 | 2 | 5.39 | 18.87 | 0.04 | 0.14
100 | мониторинг цен | Кабель силовой с медными жилами с поливинилхлоридной изоляцией и оболочкой, не распространяющий горение, с низким дымо- и газовыделением марки: ВВГнг-LS, с числом жил - 3 и сечением 1,5 мм2 | м | 153 150*1,02 | 5.9 |  |  |  | 903
101 | мониторинг цен | Кабель силовой с медными жилами с поливинилхлоридной изоляцией и оболочкой, не распространяющий горение, с низким дымо- и газовыделением марки: ВВГнг-LS, с числом жил - 3 и сечением 2,5 мм2 | м | 204 200*1,02 | 9.12 |  |  |  | 1860
102 | ФЕРм10-08-019-01 | Коробка ответвительная на стене НР (28 руб.): 80% от ФОТ (35 руб.) СП (21 руб.): 60% от ФОТ (35 руб.) | шт | 6 | 5.29 | 4.88 |  |  | 32 | 29 |  |  | 0.5 | 3
103 | ФССЦ-20.5.02.06-0029 | Разветвительная коробка: КЭМ-4 | 10 шт | 0,6 6 / 10 | 113.2 |  |  |  | 68
104 | ФЕРм08-03-594-14 | Светильник в подвесных потолках, устанавливаемый: на профиле, количество ламп в светильнике до 4 НР (415 руб.): 95% от ФОТ (437 руб.) СП (284 руб.): 65% от ФОТ (437 руб.) | 100 шт | 0,17 17 / 100 | 3323.23 | 2118.91 | 185.15 | 24.85 | 565 | 360 | 31 | 4 | 213.6 | 36.31 | 1.98 | 0.34
105 | мониторинг цен | Светильник светодиодный ДВО-36\¥ 595x595x45 призма IP20 (квадратный). | шт. | 17 | 217.39 |  |  |  | 3696
106 | ФЕРм08-03-591-02 | Выключатель: одноклавишный утопленного типа при скрытой проводке НР (10 руб.): 95% от ФОТ (10 руб.) СП (7 руб.): 65% от ФОТ (10 руб.) | 100 шт | 0,03 3 / 100 | 295.16 | 255.54 | 4.67 | 0.64 | 9 | 8 |  |  | 25.76 | 0.77 | 0.05
107 | ФССЦ-20.4.01.02-0021 | Выключатель одноклавишный для скрытой проводки | 10 шт | 0,3 3 / 10 | 62.2 |  |  |  | 19
108 | ФЕРм08-03-591-09 | Розетка штепсельная: утопленного типа при скрытой проводке НР (68 руб.): 95% от ФОТ (72 руб.) СП (47 руб.): 65% от ФОТ (72 руб.) | 100 шт | 0,2 20 / 100 | 369.25 | 302.36 | 4.67 | 0.64 | 74 | 60 | 1 |  | 30.48 | 6.1 | 0.05 | 0.01
109 | ФССЦ-20.4.03.07-0016 | Розетка штепсельная Mosaic с заземляющим контактом | 100 шт | 0,2 20 / 100 | 3217.41 |  |  |  | 643
110 | мониторинг цен | Зажим проходной WAGO 281-652 | 100 шт | 0,6 60 / 100 | 1329.09 |  |  |  | 797
111 | ФССЦ-20.5.02.11-0001 | Коробка для установки розеток и выключателей скрытой проводки | 1000 шт | 0,023 23 / 1000 | 1979.63 |  |  |  | 46
112 | ФЕРм08-03-593-06 | Светильник потолочный или настенный с креплением винтами или болтами для помещений: с нормальными условиями среды, одноламповый НР (33 руб.): 95% от ФОТ (35 руб.) СП (23 руб.): 65% от ФОТ (35 руб.) | 100 шт | 0,04 4 / 100 | 1370.83 | 700.75 | 155.72 | 21.97 | 55 | 28 | 6 | 1 | 70.64 | 2.83 | 1.75 | 0.07
113 | мониторинг цен | Настенно потолочный светильник Odeon Light Solario | шт. | 4 | 1842.18 |  |  |  | 7369
114 | ФЕРм08-02-403-04 | Провод групповой в защитной оболочке или кабель трех-пятижильный: по перекрытиям светодиодная лента (прим.) НР (57 руб.): 95% от ФОТ (60 руб.) СП (39 руб.): 65% от ФОТ (60 руб.) | 100 м | 0,35 35 / 100 | 179.32 | 142.88 | 2.9 | 0.39 | 63 | 50 | 1 |  | 15.2 | 5.32 | 0.03 | 0.01
115 | мониторинг цен | Лента светодиодная, SMD 3528 | м | 34 | 59.02 |  |  |  | 2007
116 | мониторинг цен | Конектор с проводом для светодиодной ленты | шт | 8 | 32.15 |  |  |  | 257
117 | ФЕРм10-02-016-06 | Отдельно устанавливаемый: преобразователь или блок питания НР (224 руб.): 80% от ФОТ (280 руб.) СП (168 руб.): 60% от ФОТ (280 руб.) | шт | 2 | 199.95 | 112.01 | 39.6 | 4.43 | 400 | 224 | 79 | 9 | 10.1 | 20.2 | 0.44 | 0.88
118 | мониторинг цен | Блок питания для светодиодной ленты 12В, 250Вт. | шт | 2 | 267.05 |  |  |  | 534
Раздел 8. Перевозки
119 | ФЕРр69-15-1 | Затаривание строительного мусора в мешки НР (15 руб.): 78% от ФОТ (19 руб.) СП (10 руб.): 50% от ФОТ (19 руб.) | т | 2.5 | 23.81 | 7.41 |  |  | 60 | 19 |  |  | 1.03 | 2.58
120 | ФССЦпг-01-01-01-041 | Погрузо-разгрузочные работы при автомобильных перевозках: Погрузка мусора строительного с погрузкой вручную НР 0% от ФОТ СП 0% от ФОТ | 1 т груза | 2.5 | 42.98 |  | 42.98 |  | 107 |  | 107
121 | ФССЦпг-03-21-01-020 | Перевозка грузов автомобилями-самосвалами грузоподъемностью 10 т работающих вне карьера на расстояние: I класс груза до 20 км НР 0% от ФОТ СП 0% от ФОТ | 1 т груза | 2.5 | 15.35 |  | 15.35 |  | 38 |  | 38
Итого прямые затраты по смете в базисных ценах | [8 empty] | 158279 | 8617 | 1350 | 192 |  | 944.16 |  | 16.89
Итого прямые затраты по смете с учетом коэффициентов к итогам | [8 empty] | 160071 | 10183 | 1576 | 223 |  | 1113.44 |  | 19.79
В том числе, справочно:
Прил.3, Табл.3, п.1.1 Производство ремонтно-строительных работ осуществляется в помещениях эксплуатируемого объекта капитального строительства без остановки рабочего процесса предприятия, при этом: в зоне производства ремонтно-строительных работ отсутствуют действующее технологическое или лабораторное оборудование, мебель и иные загромождающие помещения предметы. ОЗП=1,2; ЭМ=1,2; ЗПМ=1,2; ТЗ=1,2; ТЗМ=1,2 (Поз. 4, 32-33, 77-79, 81, 85-86, 5, 9, 14-17, 22-31, 37-39, 41-44, 49-51, 53-63, 8, 12, 18-21, 40, 45-48, 52, 65, 67-68, 70-72, 13, 34-36, 75-76, 87-88, 64, 66, 80, 82-84, 90-101, 104-116, 118, 102-103, 117) | [8 empty] | 1792 | 1565 | 226 | 32 |  | 169.29 |  | 2.896
Накладные расходы | [8 empty] | 10055
В том числе, справочно:
74% ФОТ (от 45) (Поз. 10) | [8 empty] | 33
78% ФОТ (от 19) (Поз. 119) | [8 empty] | 15
80% ФОТ (от 649) (Поз. 6, 73-74, 102-103, 117) | [8 empty] | 519
82% ФОТ (от 5) (Поз. 11) | [8 empty] | 4
85% ФОТ (от 25) (Поз. 2-3) | [8 empty] | 21
90%*0.9 ФОТ (от 84) (Поз. 13) | [8 empty] | 68
95% ФОТ (от 1604) (Поз. 64, 66, 80, 82-84, 90-101, 104-116, 118) | [8 empty] | 1524
100%*0.9 ФОТ (от 68) (Поз. 34-36, 75-76) | [8 empty] | 61
105%*0.9 ФОТ (от 5165) (Поз. 5, 9, 14-17, 22-31, 37-39, 41-44, 49-51, 53-63) | [8 empty] | 4881
110%*0.9 ФОТ (от 396) (Поз. 1, 7) | [8 empty] | 392
118%*0.9 ФОТ (от 1384) (Поз. 8, 12, 18-21, 40, 45-48, 52, 65, 67-68, 70-72) | [8 empty] | 1470
123%*0.9 ФОТ (от 918) (Поз. 4, 32-33, 77-79, 81, 85-86) | [8 empty] | 1016
128%*0.9 ФОТ (от 44) (Поз. 87-88) | [8 empty] | 51
Сметная прибыль | [8 empty] | 5620
В том числе, справочно:
50% ФОТ (от 64) (Поз. 10, 119) | [8 empty] | 33
55%*0.85 ФОТ (от 5165) (Поз. 5, 9, 14-17, 22-31, 37-39, 41-44, 49-51, 53-63) | [8 empty] | 2415
60% ФОТ (от 315) (Поз. 102-103, 117) | [8 empty] | 189
62% ФОТ (от 5) (Поз. 11) | [8 empty] | 3
63%*0.85 ФОТ (от 1384) (Поз. 8, 12, 18-21, 40, 45-48, 52, 65, 67-68, 70-72) | [8 empty] | 741
65% ФОТ (от 1629) (Поз. 2-3, 64, 66, 80, 82-84, 90-101, 104-116, 118) | [8 empty] | 1059
68% ФОТ (от 334) (Поз. 6, 73-74) | [8 empty] | 227
70%*0.85 ФОТ (от 464) (Поз. 1, 7, 34-36, 75-76) | [8 empty] | 276
75%*0.85 ФОТ (от 918) (Поз. 4, 32-33, 77-79, 81, 85-86) | [8 empty] | 585
83%*0.85 ФОТ (от 44) (Поз. 87-88) | [8 empty] | 31
85%*0.85 ФОТ (от 84) (Поз. 13) | [8 empty] | 61
Итоги по смете:
Итого Строительные работы | [8 empty] | 830907 |  |  |  |  | 914.47 |  | 18
Итого Монтажные работы | [8 empty] | 618998 |  |  |  |  | 198.97 |  | 1.79
Итого | [8 empty] | 1449905 |  |  |  |  | 1113.44 |  | 19.79
Справочно, в базисных ценах:
Материалы | [8 empty] | 148312
Машины и механизмы | [8 empty] | 1576
ФОТ | [8 empty] | 10406
Накладные расходы | [8 empty] | 10055
Сметная прибыль | [8 empty] | 5620
Временные здания и сооружения 0,25% | [8 empty] | 3625
Итого | [8 empty] | 1453530
Производство работ в зимнее время 0,35% | [8 empty] | 5087
Итого | [8 empty] | 1458617
Непредвиденные затраты 2% | [8 empty] | 29172
Итого с непредвиденными | [8 empty] | 1487789
НДС 20% | [8 empty] | 297557.8
ВСЕГО по смете | [8 empty] | 1785346.8 |  |  |  |  | 1113.44 |  | 19.79