## Ведомость объемов работ 5 граф
УТВЕРЖДАЮ
_____________________
Благоустройство территории АОУ ДО ВО «Региональный центр дополнительного образования детей» по адресу: г. Вологда, ул. Горького. 101
ВЕДОМОСТЬ ОБЪЕМОВ РАБОТ №2-1-1
Устройство асфальтобетонных покрытий и покрытий из брусчатки
№ пп | Наименование | Ед. изм. | Кол. | Примечание
1 | 2 | 3 | 4 | 5
Раздел 1. Тип 1.Благоустройство территории
Асфальтобетонное покрытие
1 | Исправление профиля оснований щебеночных: без добавления нового материала | 1000 м2 площади основания | 1,243
2 | Устройство подстилающих и выравнивающих слоев оснований: из щебня | 100 м3 материала основания (в плотном теле) | 1,243
3 | Щебень из природного камня для строительных работ марка 800, фракция 5-20 мм | м3 | 156,618
4 | Перевозка грузов автомобилями-самосвалами грузоподъемностью 10 т, работающих вне карьера, на расстояние: до 35 км I класс груза | 1 т груза | 250,5888
5 | Устройство подстилающих и выравнивающих слоев оснований: из щебня | 100 м3 материала основания (в плотном теле) | 0,3729
6 | Щебень из природного камня для строительных работ марка 800, фракция 5(3)-10 мм | м3 | 46,9854
7 | Перевозка грузов автомобилями-самосвалами грузоподъемностью 10 т, работающих вне карьера, на расстояние: до 35 км I класс груза | 1 т груза | 75,17664
8 | Приготовление битума без введения добавок в котлах емкостью 15000 л: жидкого | 1 т битума и битумных эмульсий | 0,8701
9 | Розлив вяжущих материалов | 1 т | 0,8701
10 | Устройство выравнивающего слоя из асфальтобетонной смеси: с применением укладчиков асфальтобетона | 100 т смеси | 0,96954
11 | Асфальтобетонные смеси дорожные, аэродромные и асфальтобетон (горячие и теплые для плотного асфальтобетона мелко и крупнозернистые, песчаные), марка II, тип Б | т | 97,92
11 | Асфальтобетонные смеси дорожные, аэродромные и асфальтобетон (горячие и теплые для плотного асфальтобетона мелко и крупнозернистые, песчаные), марка I, тип А | т | 97,92
12 | Устройство покрытия дорожек и тротуаров из горячих асфальтобетонных смесей асфальтоукладчиками типа «VOGELE» малых типоразмеров толщиной слоя 4 см | 1000 м2 | 1,243
13 | Асфальтобетонные смеси дорожные, аэродромные и асфальтобетон (горячие и теплые для плотного асфальтобетона мелко и крупнозернистые, песчаные), марка II, тип Б | т | 129,272
13 | Асфальтобетонные смеси дорожные, аэродромные и асфальтобетон (горячие и теплые для плотного асфальтобетона мелко и крупнозернистые, песчаные), марка I, тип А | т | 129,272
14 | Приготовление битума без введения добавок в котлах емкостью 15000 л: жидкого | 1 т битума и битумных эмульсий | 0,6215
15 | Розлив вяжущих материалов | 1 т | 0,6215
16 | Устройство покрытия дорожек и тротуаров из горячих асфальтобетонных смесей асфальтоукладчиками типа «VOGELE» малых типоразмеров толщиной слоя 4 см | 1000 м2 | 1,243
17 | Асфальтобетонные смеси дорожные, аэродромные и асфальтобетон (горячие и теплые для плотного асфальтобетона мелко и крупнозернистые, песчаные), марка II, тип Б | т | 129,272
Регулировка высотного положения колодцев
18 | Регулирование высотного положения крышек колодцев с подъемом на высоту: до 10 см | 1 колодец | 11
19 | Кольцо опорное КО-6 /бетон В15 (М200), объем 0,02 м3, расход ар-ры 1,10 кг/ (серия 3.900.1-14) | шт. | 22
Устройство покрытия из брусчатки
20 | Уплотнение грунта пневматическими трамбовками, группа грунтов: 1-2 | 100 м3 уплотненного грунта | 0,1305
21 | Устройство подстилающих и выравнивающих слоев оснований: из песка | 100 м3 материала основания (в плотном теле) | 0,1305
22 | Песок природный для строительных работ средний | м3 | 14,355
23 | Устройство подстилающих и выравнивающих слоев оснований: из щебня | 100 м3 материала основания (в плотном теле) | 0,1305
24 | Щебень из природного камня для строительных работ марка 800, фракция 5-20 мм | м3 | 16,443
25 | Перевозка грузов автомобилями-самосвалами грузоподъемностью 10 т, работающих вне карьера, на расстояние: до 35 км I класс груза | 1 т груза | 26,3088
26 | Устройство прослойки из нетканого синтетического материала (НСМ) в земляном полотне: сплошной | 1000 м2 поверхности | 0,087
27 | Нетканый геотекстиль Дорнит 350 г/м2 | м2 | 104,4
28 | Устройство подстилающих и выравнивающих слоев оснований: из песка | 100 м3 материала основания (в плотном теле) | 0,0348
29 | Добавка смеси песка и цемента | 100 м3 добавок в рыхлом состоянии | 0,0261
29 | Смесь пескоцементная (цемент М 400) | м3 | 0,504
29 | Смесь пескоцементная (цемент М 400) | м3 | 3,828
30 | Устройство покрытий из тротуарной плитки, количество плитки при укладке на 1 м2: 55 шт. | 10 м2 | 8,7
31 | Песок природный для строительных работ средний | м3 | 0,435
Установка бортовых камней
32 | Устройство подстилающих и выравнивающих слоев оснований: из песка | 100 м3 материала основания (в плотном теле) | 0,0735
33 | Песок природный для строительных работ средний | м3 | 8,085
34 | Устройство подстилающих и выравнивающих слоев оснований: из щебня | 100 м3 материала основания (в плотном теле) | 0,055125
35 | Щебень из природного камня для строительных работ марка 800, фракция 5-20 мм | м3 | 6,94575
36 | Перевозка грузов автомобилями-самосвалами грузоподъемностью 10 т, работающих вне карьера, на расстояние: до 35 км I класс груза | 1 т груза | 11,1136
37 | Установка бортовых камней бетонных: при других видах покрытий | 100 м бортового камня | 0,75
38 | Камни бортовые БР 100.30.15 /бетон В30 (М400), объем 0,043 м3/ (ГОСТ 6665-91) | шт. | 75
Устройство газона
39 | Разбивка участка | 100 м2 | 1,0455
40 | Планировка участка: вручную | 100 м2 | 1,0455
41 | Подготовка почвы для устройства партерного и обыкновенного газона с внесением растительной земли слоем 15 см: вручную | 100 м2 | 1,0455
42 | На каждые 5 см изменения толщины слоя добавлять или исключать к расценкам с 47-01-046-01 по 47-01-046-04 | 100 м2 | 1,0455
43 | Посев газонов партерных, мавританских и обыкновенных вручную | 100 м2 | 1,0455
Устройство площадки ТБО
44 | Уплотнение грунта пневматическими трамбовками, группа грунтов: 1-2 | 100 м3 уплотненного грунта | 0,021105
45 | Устройство подстилающих и выравнивающих слоев оснований: из песка | 100 м3 материала основания (в плотном теле) | 0,015477
46 | Песок природный для строительных работ средний | м3 | 1,70247
47 | Устройство подстилающих и выравнивающих слоев оснований: из песка | 100 м3 материала основания (в плотном теле) | 0,01407
48 | Песок природный для строительных работ средний | м3 | 1,5477
49 | Устройство цементобетонных покрытий однослойных средствами малой механизации, толщина слоя 20 см | 1000 м2 покрытия | 0,01407
50 | На каждый 1 см изменения толщины слоя добавлять или исключать к расценке 27-06-002-17 | 1000 м2 покрытия | -0,01407
51 | Бетон тяжелый, класс В25 (М350) | м3 | 2,1527
Составил: ___________________________
(должность, подпись, расшифровка)
Проверил: ___________________________
(должность, подпись, расшифровка)

## Ведомость объемов работ 6 граф (hidden)
УТВЕРЖДАЮ
_____________________
ВЕДОМОСТЬ ОБЪЕМОВ РАБОТ №
№ пп | Наименование | Ед. изм. | Кол. | Обоснование | Примечание
1 | 2 | 3 | 4 | 5 | 6