## ЛСР по форме №4
СОГЛАСОВАНО: | [7 empty] | УТВЕРЖДАЮ:
______________ | [7 empty] | ____________
" _____ " ________________ 2022 г. | [7 empty] | "_____ " ______________2022 г.
(наименование стройки)
ЛОКАЛЬНЫЙ СМЕТНЫЙ РАСЧЕТ №
(локальная смета)
на | Вентиляция икондиционирование
(наименование работ и затрат, наименование объекта)
Основание:
| Сметная стоимость _______________________________________________________________________________________________ |  | ___________________________6601,156 |  | тыс. руб.
| строительных работ _______________________________________________________________________________________________ |  | _______________________________________________________________________________________________5382,299 |  | тыс. руб.
| монтажных работ _______________________________________________________________________________________________ |  | _______________________________________________________________________________________________118,665 |  | тыс. руб.
| Средства на оплату труда _______________________________________________________________________________________________ |  | ___________________________583,514 |  | тыс. руб.
| Сметная трудоемкость _______________________________________________________________________________________________ |  | _______________________________________________________________________________________________599,25 |  | чел.час
| Трудозатраты механизаторов _______________________________________________________________________________________________ |  | _______________________________________________________________________________________________7,3 |  | чел.час
Составлен(а) в текущих (прогнозных) ценах по состоянию на ______________
№ пп | Шифр и номер позиции норматива | Наименование работ и затрат, единица измерения | Количество | Стоимость единицы, руб. |  | Общая стоимость, руб. |  |  | Затраты труда рабочих, чел.-ч, не занятых обслуживанием машин
|  |  |  | всего | эксплуата- ции машин | Всего | оплаты труда | эксплуата- ция машин
|  |  |  | оплаты труда | в т.ч. оплаты труда |  |  | в т.ч. оплаты труда | на единицу | всего
1 | 2 | 3 | 4 | 5 | 6 | 7 | 8 | 9 | 10 | 11
Раздел 1.
1 | ТЕР46-03-007-03 Приказ Минстроя России от 12.11.14 №703/пр | Пробивка проемов в конструкциях: из кирпича (1 м3) НР (33682,23 руб.): 103% от ФОТ СП (19293,7 руб.): 59% от ФОТ | 2 | 24899,37 11545,31 | 13354,06 2672,6 | 49798.74 | 23090.62 | 26708,12 5345,20 | 12.3 | 24.6
2 | ТЕР20-06-002-01 Приказ Минстроя России от 12.11.14 №703/пр | Установка камер приточных типовых: без секции орошения производительностью до 10 тыс.м3/час (1 камера) НР (58893,4 руб.): 121% от ФОТ СП (35044,01 руб.): 72% от ФОТ | 1 | 48510,21 42012,95 | 6185,56 310,73 | 48510.21 | 42012.95 | 6185,56 310,73 | 43.71 | 43.71
3 | ТССЦ-301-1997 Приказ Минстроя России от 12.11.14 №703/пр | Камеры приточные с рекуператором ENERGOAIR (шт.) | 1 | 2350000 |  | 2350000
4 | ТЕР20-03-002-03 Приказ Минстроя России от 12.11.14 №703/пр | Установка вентиляторов осевых массой: до 0,1 т (1 вентилятор) НР (29142,04 руб.): 121% от ФОТ СП (17340,72 руб.): 72% от ФОТ | 2 | 11927,6 10443,27 | 1336,35 28,18 | 23855.2 | 20886.54 | 2672,7 56,36 | 10.37 | 20.74
5 | ТССЦ-301-3427 Приказ Минстроя России от 12.11.14 №703/пр | Вентиляторы ВР 300-45 (шт.) | 2 | 68000 |  | 136000
6 | ТЕР20-06-018-05 Приказ Минстроя России от 12.11.14 №703/пр | Установка сплит-систем с внутренним блоком настенного типа мощностью: свыше 8 кВт (1 сплит-система) НР (30817,77 руб.): 121% от ФОТ СП (18337,85 руб.): 72% от ФОТ | 4 | 6655,38 5536,79 | 1007.72 | 26621.52 | 22147.16 | 4030.88 | 4.77 | 19.08
7 | ТССЦ-301-0432 Приказ Минстроя России от 12.11.14 №703/пр | Кондиционеры TLC 60 (компл.) | 4 | 173000 |  | 692000
8 | ТССЦ-507-4153 Приказ Минстроя России от 12.11.14 №703/пр | Трубы медные круглые "3/8" (м) | 45 | 340 |  | 15300
9 | ТССЦ-507-4156 Приказ Минстроя России от 12.11.14 №703/пр | Трубы медные круглые "3/4" (м) | 45 | 646 |  | 29070
10 | ТЕР20-02-010-07 Приказ Минстроя России от 12.11.14 №703/пр | Установка зонтов над шахтами из листовой стали прямоугольного сечения периметром: 3600 мм (1 зонт) НР (7731,34 руб.): 121% от ФОТ СП (4600,47 руб.): 72% от ФОТ | 2 | 3190,08 2763,57 | 411,23 14,49 | 6380.16 | 5527.14 | 822,46 28,98 | 2.98 | 5.96
11 | ТССЦ-301-9548 Приказ Минстроя России от 12.11.14 №703/пр | Зонты стальные вентиляционных систем (шт.) | 2 | 85000 |  | 170000
12 | ТЕР20-01-002-11 Приказ Минстроя России от 12.11.14 №703/пр | Прокладка воздуховодов из листовой оцинкованной стали и алюминия класса П (плотные) толщиной: 0,7 мм, периметром до 2400 мм (100 м2 поверхности воздуховодов) НР (242153,44 руб.): 121% от ФОТ СП (144091,3 руб.): 72% от ФОТ | 1,892 189,2 / 100 | 98976,24 91583,24 | 6548,41 395,26 | 187263.05 | 173275.49 | 12389,59 747,83 | 100.06 | 189.31
13 | ТССЦ-301-1795 Приказ Минстроя России от 12.11.14 №703/пр | Воздуховоды из оцинкованной стали толщиной: 0,7 мм, периметром от 1700 до 4000 мм (м2) | 189.2 | 1552.5 |  | 293733
14 | ТЕР20-02-002-02 Приказ Минстроя России от 12.11.14 №703/пр | Установка решеток жалюзийных площадью в свету: до 1,0 м2 (1 решетка) НР (70334,9 руб.): 121% от ФОТ СП (41852,17 руб.): 72% от ФОТ | 30 | 1902,1 1670,38 | 221,25 14,49 | 57063 | 50111.4 | 6637,5 434,70 | 1.78 | 53.4
15 | ТССЦ-301-2510 Приказ Минстроя России от 12.11.14 №703/пр | Решетки вентиляционные (шт.) | 30 | 1350 |  | 40500
16 | ТЕР26-01-017-01 Приказ Минстроя России от 12.11.14 №703/пр | Изоляция трубопроводов изделиями из вспененного каучука , вспененного полиэтилена : трубками (10 м трубопровода) (Прил.26.2 При производстве работ в условиях, требующих применения предохранительных поясов ОЗП=1,3; ТЗ=1,3) НР (105927,21 руб.): 97% от ФОТ СП (60061,82 руб.): 55% от ФОТ | 20 200 / 10 | 6425,41 4747,97 | 1185.31 | 128508.2 | 94959.4 | 23706.2 | 4.576 | 91.52
17 | ТССЦ-104-0162 Приказ Минстроя России от 12.11.14 №703/пр | Трубки из вспененного полиэтилена (пенополиэтилен)ф12мм (м) | 100 | 30 |  | 3000
18 | ТССЦ-104-0162 Приказ Минстроя России от 12.11.14 №703/пр | Трубки из вспененного полиэтилена (пенополиэтилен)ф22мм (м) | 100 | 50 |  | 5000
19 | ТЕРм08-02-405-01 Приказ Минстроя России от 12.11.14 №703/пр | Провод по установленным стальным конструкциям и панелям, сечение: до 16 мм2 (100 м) НР (33902,26 руб.): 97% от ФОТ СП (17824,9 руб.): 51% от ФОТ | 1 100 / 100 | 35243,68 30165,77 | 5008,51 226,21 | 35243.68 | 30165.77 | 5008,51 226,21 | 30.64 | 30.64
20 | ТССЦ-501-8210 Приказ Минстроя России от 12.11.14 №703/пр | Кабель ПВС 5х2,5 (1000 м) | 0,045 45 / 1000 | 201000 |  | 9045
21 | ТССЦ-502-0422 Приказ Минстроя России от 12.11.14 №703/пр | Провода неизолированные медные гибкие для электрических установок и антенн марки: МГ, сечением 2,5 мм2 (м) | 100 | 173.73 |  | 17373
22 | ТЕР08-07-002-01 Приказ Минстроя России от 12.11.14 №703/пр | Установка и разборка внутренних трубчатых инвентарных лесов: при высоте помещений до 6 м (100 м2 горизонтальной проекции) НР (48167,8 руб.): 110% от ФОТ СП (30214,35 руб.): 69% от ФОТ | 0,6 60 / 100 | 64915,58 63462,18 | 817.74 | 38949.35 | 38077.31 | 490.64 | 70.2 | 42.12
Итого прямые затраты по разделу в текущих ценах | [5 empty] | 4363214.11 | 500253.78 | 88652,16 7150,01 |  | 521.08
Итого прямые затраты по разделу с учетом коэффициентов к итогам (Приказ от 04.09.2019 № 507/пр прил.3 табл.3 п.3 Производство ремонтно-строительных работ осуществляется на территории действующего предприятия с наличием в зоне производства работ одного или нескольких из перечисленных ниже факторов: - разветвленной сети транспортных и инженерных коммуникаций; - стесненных условий для складирования материалов; - действующего технологического оборудования ОЗП=1,15; ЭМ=1,15; ЗПМ=1,15; ТЗ=1,15; ТЗМ=1,15 (Поз. 1-18, 22, 19-21)) | [5 empty] | 4451550.01 | 575291.85 | 101949,99 8222,51 |  | 599.25
Накладные расходы | [5 empty] | 660752.41
Сметная прибыль | [5 empty] | 388661.29
Итого по разделу 1 | [5 empty] | 5500963.71 |  |  |  | 599.25
ИТОГИ ПО СМЕТЕ:
Итого прямые затраты по смете в текущих ценах | [5 empty] | 4363214.11 | 500253.78 | 88652,16 7150,01 |  | 521.08
Итого прямые затраты по смете с учетом коэффициентов к итогам | [5 empty] | 4451550.01 | 575291.85 | 101949,99 8222,51 |  | 599.25
В том числе, справочно:
Приказ от 04.09.2019 № 507/пр прил.3 табл.3 п.3 Производство ремонтно-строительных работ осуществляется на территории действующего предприятия с наличием в зоне производства работ одного или нескольких из перечисленных ниже факторов: - разветвленной сети транспортных и инженерных коммуникаций; - стесненных условий для складирования материалов; - действующего технологического оборудования ОЗП=1,15; ЭМ=1,15; ЗПМ=1,15; ТЗ=1,15; ТЗМ=1,15 (Поз. 1-18, 22, 19-21) | [5 empty] | 88335.9 | 75038.07 | 13297,82 1072,50 |  | 78.162
Накладные расходы | [5 empty] | 660752.41
В том числе, справочно:
97% ФОТ (от 144154,09) (Поз. 16-21) | [5 empty] | 139829.47
103% ФОТ (от 32701,19) (Поз. 1) | [5 empty] | 33682.23
110% ФОТ (от 43788,91) (Поз. 22) | [5 empty] | 48167.8
121% ФОТ (от 362870,17) (Поз. 2-15) | [5 empty] | 439072.91
Сметная прибыль | [5 empty] | 388661.29
В том числе, справочно:
51% ФОТ (от 34950,78) (Поз. 19-21) | [5 empty] | 17824.9
55% ФОТ (от 109203,31) (Поз. 16-18) | [5 empty] | 60061.82
59% ФОТ (от 32701,19) (Поз. 1) | [5 empty] | 19293.7
69% ФОТ (от 43788,91) (Поз. 22) | [5 empty] | 30214.35
72% ФОТ (от 362870,17) (Поз. 2-15) | [5 empty] | 261266.52
Итоги по смете:
Итоги по Строительным работам
Работы по реконструкции зданий и сооружений: усиление и замена существующих конструкций, возведение отдельных конструктивных элементов:
Итого Поз. 1 | [5 empty] | 49798.74 | 23090.62 | 26708,12 5345,20 |  | 24.6
Всего с учетом "Приказ от 04.09.2019 № 507/пр прил.3 табл.3 п.3 Производство ремонтно-строительных работ осуществляется на территории действующего предприятия с наличием в зоне производства работ одного или нескольких из перечисленных ниже факторов: - разветвленной сети транспортных и инженерных коммуникаций; - стесненных условий для складирования материалов; - действующего технологического оборудования ОЗП=1,15; ЭМ=1,15; ЗПМ=1,15; ТЗ=1,15; ТЗМ=1,15" | [5 empty] | 57268.55 | 26554.21 | 30714,34 6146,98 |  | 28.29
Накладные расходы 103% ФОТ (от 32 701,19) | [5 empty] | 33682.23
Сметная прибыль 59% ФОТ (от 32 701,19) | [5 empty] | 19293.7
Итого c накладными и см. прибылью | [5 empty] | 110244.48 |  |  |  | 28.29
Сантехнические работы - внутренние (трубопроводы, водопровод, канализация, отопление, газоснабжение, вентиляция и кондиционирование воздуха):
Итого Поз. 2-15 | [5 empty] | 4076296.14 | 313960.68 | 32738,69 1578,60 |  | 332.2
Всего с учетом "Приказ от 04.09.2019 № 507/пр прил.3 табл.3 п.3 Производство ремонтно-строительных работ осуществляется на территории действующего предприятия с наличием в зоне производства работ одного или нескольких из перечисленных ниже факторов: - разветвленной сети транспортных и инженерных коммуникаций; - стесненных условий для складирования материалов; - действующего технологического оборудования ОЗП=1,15; ЭМ=1,15; ЗПМ=1,15; ТЗ=1,15; ТЗМ=1,15" | [5 empty] | 4128301.04 | 361054.78 | 37649,49 1815,39 |  | 382.03
Накладные расходы 121% ФОТ (от 362 870,17) | [5 empty] | 439072.91
Сметная прибыль 72% ФОТ (от 362 870,17) | [5 empty] | 261266.52
Итого c накладными и см. прибылью | [5 empty] | 4828640.47 |  |  |  | 382.03
Теплоизоляционные работы:
Итого Поз. 16-18 | [5 empty] | 136508.2 | 94959.4 | 23706.2 |  | 91.52
Всего с учетом "Приказ от 04.09.2019 № 507/пр прил.3 табл.3 п.3 Производство ремонтно-строительных работ осуществляется на территории действующего предприятия с наличием в зоне производства работ одного или нескольких из перечисленных ниже факторов: - разветвленной сети транспортных и инженерных коммуникаций; - стесненных условий для складирования материалов; - действующего технологического оборудования ОЗП=1,15; ЭМ=1,15; ЗПМ=1,15; ТЗ=1,15; ТЗМ=1,15" | [5 empty] | 154308.04 | 109203.31 | 27262.13 |  | 105.25
Накладные расходы 97% ФОТ (от 109 203,31) | [5 empty] | 105927.21
Сметная прибыль 55% ФОТ (от 109 203,31) | [5 empty] | 60061.82
Итого c накладными и см. прибылью | [5 empty] | 320297.07 |  |  |  | 105.25
Конструкции из кирпича и блоков:
Итого Поз. 22 | [5 empty] | 38949.35 | 38077.31 | 490.64 |  | 42.12
Всего с учетом "Приказ от 04.09.2019 № 507/пр прил.3 табл.3 п.3 Производство ремонтно-строительных работ осуществляется на территории действующего предприятия с наличием в зоне производства работ одного или нескольких из перечисленных ниже факторов: - разветвленной сети транспортных и инженерных коммуникаций; - стесненных условий для складирования материалов; - действующего технологического оборудования ОЗП=1,15; ЭМ=1,15; ЗПМ=1,15; ТЗ=1,15; ТЗМ=1,15" | [5 empty] | 44734.55 | 43788.91 | 564.24 |  | 48.44
Накладные расходы 110% ФОТ (от 43 788,91) | [5 empty] | 48167.8
Сметная прибыль 69% ФОТ (от 43 788,91) | [5 empty] | 30214.35
Итого c накладными и см. прибылью | [5 empty] | 123116.7 |  |  |  | 48.44
Итого | [5 empty] | 5382298.72 |  |  |  | 564.01
Итоги по Монтажным работам
Электротехнические установки на других объектах:
Итого Поз. 19-21 | [5 empty] | 61661.68 | 30165.77 | 5008,51 226,21 |  | 30.64
Всего с учетом "Приказ от 04.09.2019 № 507/пр прил.3 табл.3 п.3 Производство ремонтно-строительных работ осуществляется на территории действующего предприятия с наличием в зоне производства работ одного или нескольких из перечисленных ниже факторов: - разветвленной сети транспортных и инженерных коммуникаций; - стесненных условий для складирования материалов; - действующего технологического оборудования ОЗП=1,15; ЭМ=1,15; ЗПМ=1,15; ТЗ=1,15; ТЗМ=1,15" | [5 empty] | 66937.83 | 34690.64 | 5759,79 260,14 |  | 35.24
Накладные расходы 97% ФОТ (от 34 950,78) | [5 empty] | 33902.26
Сметная прибыль 51% ФОТ (от 34 950,78) | [5 empty] | 17824.9
Итого c накладными и см. прибылью | [5 empty] | 118664.99 |  |  |  | 35.24
Итого | [5 empty] | 118664.99 |  |  |  | 35.24
Итого | [5 empty] | 5500963.71 |  |  |  | 599.25
В том числе:
Материалы | [5 empty] | 3774308.17
Машины и механизмы | [5 empty] | 101949.99
ФОТ | [5 empty] | 583514.36
Накладные расходы | [5 empty] | 660752.41
Сметная прибыль | [5 empty] | 388661.29
НДС 20% от 5500963,71 | [5 empty] | 1100192.74
ВСЕГО по смете | [5 empty] | 6601156.45 |  |  |  | 599.25